## Sheet1
Contour Rev 1 BOM
© 2016 QU-BIT ELECTRONIX, INC.
Item | Quantity | Reference | Description | Part Number | Package
SMT Parts
1 | 20 | C1, C2, C3, C4, C5, C6, C7, C8, C9, C10, C17, C18, C20, C21, C36, C37, C38, C39, C40, C41 | ceramic 0.1uF 25V 10% X7R | C1608X7R1E104K080AA | 0603
2 | 6 | C11, C12, C32, C33, C34, C35 | Multilayer Ceramic Capacitors MLCC - SMD/SMT 0603 22pF 50volts C0G 5% | GRM1885C1H220JA01D | 0603
3 | 2 | C13, C14 | ceramic 10uF 16V 20% X5R | GRM188R61C106MA73D | 0603
4 | 1 | C15 | 0.47µF ±10% 6.3V Ceramic Capacitor X5R 0201 | GRM033R60J474KE90D | 0603
5 | 2 | C16, C19 | ceramic 22uF 25V 20% X5R | CC0805MKX5R8BB226 | 0805
6 | 10 | C22, C23, C24, C25, C26, C27, C28, C29, C30, C31 | ceramic 0.01uF 50V 10% X7R | GRM188R71H103KA01D | 0603
7 | 2 | D1, D2 | Diode, 50V 1A GP | S1A | 0603
9 | 1 | U1 | Shunt Voltage Reference IC ±0.5% 15mA SOT-23-3 | LM4040C50IDBZR | SOT-23-3
10 | 1 | U4 | IC, linear 5V regulator | LM1117MPX-5.0/NOPB | SOT223
11 | 1 | L1 | 1mH | SDR0805-102KL | SMD
12 | 1 | Q1 | Crystals 20MHz 18pF HC49S SMD | HCM49-20.000MABJ-UT | HC-49/US
13 | 2 | R1, R2 | 10 1% 1/10W | MCR03ERTF10R0 | 0603
14 | 13 | R3, R44, R45, R46, R47, R51, R52, R53, R58, R63, R64, R65, R70 | 10K 1% 1/10W | MCR03ERTF1002 | 0603
15 | 44 | R4, R5, R6, R7, R8, R9, R10, R11, R12, R13, R14, R15, R16, R17, R18, R19, R20, R21, R22, R23, R24, R25, R26, R27, R28, R29, R30, R31, R32, R33, R34, R35, R36, R37, R38, R39, R72, R73, R74, R75, R80, R81, R82, R83 | 100K 1% 1/10W | MCR03ERTF1003 | 0603
16 | 4 | R40, R41, R42, R43 | 1M 1% 1/10W |  | 0603
17 | 12 | R54, R55, R56, R59, R66, R67, R68, R71, R88, R89, R90, R91 | 1K 1% 1/10W | MCR03ERTF1001 | 0603
18 | 8 | R48, R49, R50, R57, R60, R61, R62, R69 | 470 1% 1/10W | MCR03ERTF4700 | 0603
19 | 8 | R76, R77, R78, R79, R84, R85, R86, R87 | 200K 1% 1/10W | MCR03ERTF2003 | 0603
20 | 4 | R92, R93, R94, R95 | 3.3K 1% 1/10W | CRCW06033K30FKEA | 0603
21 | 4 | T1, T2, T3, T4 | TRANS NPN 40V 0.2A SOT23 | MMBT3904LT1G | SOT23
22 | 1 | U2 | 8-bit Microcontrollers - MCU 32KB In-system Flash 20MHz 1.8V-5.5V | ATMEGA328P-AU | TQFP-32
23 | 1 | U3 | 1 Circuit IC Switch 8:1 240 Ohm 16-SOIC | CD4051BM96G3 | SO16
24 | 2 | U5, U6 | Digital to Analog Converters - DAC Dual 12-bit SPI int | MCP4922T-E/SL | SOIC-14
25 | 1 | U7 | IC STATIC SHFT REG 8STG 16-SOIC | CD4021BM96 | 16-SOIC
26 | 1 | U8 | IC SHIFT REG LATCH 8BIT 16SOIC | M74HC595YRM13TR | 16-SOIC
27 | 3 | U9, U10, U13 | General Purpose Amplifier 4 Circuit Rail-to-Rail 14-SOIC | MCP6004-I/SL | 14-SOIC
28 | 2 | U11, U12 | J-FET Amplifier 4 Circuit 14-SOIC | TL084CDR | 14-SOIC
TH Parts, TOP
29 | 16 | J1, J2, J3, J4, J5, J6, J7, J8, J9, J10, J11, J12, J13, J14, J15, J16 | 3.5mm jack | PJ301M-12
30 | 8 | S1, S2, S3, S4, S5, S6, S7, S8 | LED Button | LED Button
31 | 8 | D3, D4, D5, D6, D7, D8, D9, D10 | Standard LEDs - Through Hole Blue Diffused 470nm 1200mcd | VAOL-3MSBY2 | T-1 (3 mm)
32 | 8 | VR1, VR2, VR3, VR4, VR5, VR6, VR7, VR8 | Potentiometer 100K, 9mm | RD901F-40-15F-B100K-00D70
33 | 4 | VR9, VR10, VR11, VR12 | Potentiometer 100K, 9mm, Center Detented | RD901F-40-15F-B100K-0CD70 (with CC)
TH Parts, BOTTOM
34 | 1 |  | Euro Power Header
PCB Specifications
PCB |  |  | 3.921" x 4.37" (99.6mm x 111mm) 2 Layers